## Sheet1
Calculadora de subidas (valido para subidas nao verticais)
Massa | Input | 0.3 | Kg
Peso | Massa * 9.81 | 2.94 | N
Altura de subida | Input | 60 | m
L/D na subida | Input (valores maiores que 0.5) | 7 | -
Tempo por voo | Input | 5 | min
Tempo entre vos | Input | 10 | min
Subida
Tempo para subir | Input | 15 | s
Razao de subida | Altura / tempo para subir | 4 | m/s
Velocidade de voo | Input | 8 | m/s
Angulo | Arc Seno (razao de subida / velocidade) | 0.5236 | rad
Angulo de subida | Angulo * pi / 180 | 30 | graus
Eficiencia da trajetoria | Input | 80 | %
Distancia voada | Altura / seno (angulo de subida) / ef. da traj | 150 | m
Energia
Energia potencial | Peso * altura | 176.4 | J
Energia cinetica | 0.5 * Massa * Velocidade^2 | 9.6 | J
Lift | Peso * cos (angulo) | 2.5461 | N
Arrasto | Lift / (L/D) | 0.36373 | N
Energia perdida com arrasto | Arrasto * distancia | 54.5596 | J
Energia total no escoamento | Energia pot + cinetica + arrasto | 240.5596 | J
Eficiencia da helice | Input | 65 | %
Eficiencia eletrica | Input | 80 | %
Energia bateria necessaria | Energia no escoamento / ef. helice /ef. eletrica | 462.6146 | J
Potencia eletrica media | Energia na bat / tempo | 30.841 | W
Bateria
Volts na bateria | Input | 7.4 | V
Capacidade da bateria | Input | 300 | mAh
Corrente media | Potencia eletrica / Volts na bateria | 4.1677 | A
mAh necessarios | Energia bateria necessaria / Volts *1000 / 3600 | 17.3654 | mAh
Taxa de descarga | Corrente media / capacidade * 1000 | 13.8923 | C
Reserva | Input | 20 | %
Consumo servo/RX | Input | 170 | mA
Consumo por voo | mAh necessarios + Consumo servos * tempo de voo / 60 | 31.5321 | mA
Consumo entre voos | Consumo servo/RX * tempo entre voos / 60 | 28.3333 | mA
Voos possiveis | Capacidade / (consumo por voo + consumo entre voos)* (1-reserva/100) | 4.009